## Module Hub Order BOM val
Comment | Description | Designator | Footprint | LibRef | Quantity | VALUE
100nF | CAP CER 0603 100nF 50V 10% X7R | C1, C2, C3, C4, C16, C18 | C0603 | C0603C104K5RACTU | 6 | 100nF
0603 | CAP CER 10UF 6.3V 10% JB 0603 | C5, C11, C19 | C0603 | C1608JB0J106K080AB | 3 | 10uF 6.3VDC, 10uF, 10uF 6.3VDC
EEE-1VA101XP | CAP ALUM 100UF 35V 20% SMD | C6, C7, C8 | EEE-1VA101XP | EEE-1VA101XP | 3 | 100uF
10uF 50V | CAP CER 10UF 50V 10% X5R 1206 | C9, C12 | C1206 | CL31A106KBHNNNE | 2 | 10uF 50V
0603 | CAP CER 22UF 6.3V 10% X5R 0805 | C10, C13 | C0805 | CL21A226KQQNNNE | 2 | 22uF
100nF | CAP CER 0402 100nF 16V 10% X7R | C14, C15 | C0402 | GRM155R71C104KA88D | 2 | 100nF
5988140107F | LED 0805 Yellow | D2, D3 | LED2012120 | 5988140107F | 2 | 5988140107F
PESDxL2BT | PESDxL2BT TVS Diode Array 2x | DA1, DA2, DA3 | SOT95P230X110-3N | PESDxL2BT | 3
BLM15HG601SN1D | BLM15HG601SN1D | FB1 | BLM18PG121SN1D | BLM15HG601SN1D | 1
M3 Hole | 3mm Hole | H1, H2, H3 | Hole-3mm | Hole | 3
FTSH-105-XX-X-DV |  | J1 | FTSH-105-XX-X-DV | ARM Cortex JTAG-DEBUG Header | 1
VLS252012T-2R2M1R3 | VLS252012T-2R2M1R3 | L1, L2 | VLS252012T-2R2M1R3 | VLS252012T-2R2M1R3 | 2 | 2.2uH
Header 4 | Header, 4-Pin | P1, P2, P6 | HDR1X4 | Header 4 | 3
Molex - 0705430006 | 0705530041 | P3 | 0705530041 | 0705530041 | 1
Header 2 | Header, 2-Pin | P4, P5, P7 | HDR1X2 | Header 2 | 3
CNCTech 3020-10-0100-00 | CNCTech 3020-10-0100-00 | P10, P11, P13 | 3020-10-0100-00 | 3020-10-0100-00 | 3
Header 6 | Header, 6-Pin | P12 | HDR1X6 | Header 6 | 1
Molex 0705530001 | Molex 0705530002 Right Angle 2.54mm Shrouded Header | P14 | 0705530001 | 0705530001 | 1
Header 3 | Header, 3-Pin | P15 | HDR1X3 | Header 3 | 1
100K | RES 100K OHM 1/10W 1% 0603 SMD | R1, R2 | R0603 | RC0603FR-07100KL | 2 | 100K
1K | RES 0603 1K 100mW 1% | R3, R4, R5, R13, R14 | R0603 | ERJ-3EKF1001V | 5 | 1K
TL3301AF160QG | TL3301AF160QG | SW1 | TL3301AF160QG | TL3301AF160QG | 1
MKV10Z16VFM7 - 32 Pin QFN 5X5 | IC MCU ARM Cortex M0+ 16KB 32QFN 75MHZ | U1 | MKV10Z16VFM7 | MKV10Z16VFM7 | 1
TXS0104E | TXS0104E - Bidriectional Opendrain/pushpull level shift | U2 | RGY (S-PVQFN-N14) | TXS0104E | 1
74HC4052 | Dual 4-channel analog multiplexer/demultiplexer | U3 | 74HC4052 | 74HC4052 | 1
ESP-12E | Sketchy Chinese ESP8266 Board with Fake FCC Bullshit | U4 | ESP8266 ESP-12E | ESP-12 | 1
TPS62162DSG, TPS62163DSG |  | U5, U6 | DSG8-1600X900TP | TPS62162SOP | 2